## Arkusz
KOSZTORYS OFERTOWY
Lp. | Nr spec. tech. | Podstawa | Opis | j.m. | Ilość | Cena | Wartość
KOSZTORYS: Przebudowa drogi w Dubinie
1 |  |  | D-01.00.00 ROBOTY PRZYGOTOWAWCZE
1.1 |  | 45100000-8 | D-01.01.01a Odtworzenie trasy i punktów wysokościowych oraz sporządzenie inwentaryzacji geodezyjnej powykonawczej drogi
1 d.1.1 | D-01.01.01a | KNNR 1 0111-01 | Roboty pomiarowe przy liniowych robotach ziemnych - trasa dróg w terenie równinnym. | km | 0,42 | 0,00 | 0,00
2 d.1.1 | D-01.01.01a | Geodezja | Koszt - obsługi geodezyjnej podczas realizacji inwestycji oraz sporządzenia inwentaryzacji geodezyjnej powykonawczej | kpl | 1,00 | 0,00 | 0,00
Razem dział: D-01.01.01a Odtworzenie trasy i punktów wysokościowych oraz sporządzenie inwentaryzacji geodezyjnej powykonawczej drogi | [6 empty] | 0,00
1.2 |  | 45110000-1 | D-01.02.04 Rozbiórka elementów dróg
3 d.1.2 | D-01.02.04 | KNR AT-03 0101-01 | Roboty remontowe - cięcie piłą nawierzchni bitumicznych na gł. do 5 cm | m | 11,70 | 0,00 | 0,00
4 d.1.2 | D-01.02.04 | KNR AT-03 0104-01 | Mechaniczna rozbiórka nawierzchni bitumicznej o gr. (4 cm) 3 cm z wywozem materiału z rozbiórki na odl. do 1 km Krotność = 0,75 | m2 | 43,51 | 0,00 | 0,00
5 d.1.2 | D-01.02.04 | KNNR 6 0802-07 | Rozebranie nawierzchni z brukowca gr. 16-20 cm ręcznie (PRZEŁOŻYĆ) | m2 | 210,00 | 0,00 | 0,00
6 d.1.2 | D-01.02.04 | KNNR 6 0803-01 | Analogia - ręczne rozebranie nawierzchni z kostki brukowej betonowej grub. 8 cm na podsypce piaskowej (PRZEŁOŻYĆ) | m2 | 134,60 | 0,00 | 0,00
7 d.1.2 | D-01.02.04 | KNNR 6 0806-01 | Rozebranie krawężników betonowych na podsypce piaskowej (GRUZ) | m | 503,00 | 0,00 | 0,00
8 d.1.2 | D-01.02.04 | KNNR 6 0806-07 | Rozebranie obrzeży trawnikowych o wymiarach 6x20 cm na podsypce piaskowej (PRZEŁOŻYĆ) | m | 24,30 | 0,00 | 0,00
9 d.1.2 | D-01.02.04 | KNR 2-31 0812-03 | Rozebranie ław betonowych spod krawężnika betonowego (GRUZ) | m3 | 18,74 | 0,00 | 0,00
10 d.1.2 | D-01.02.04 | KNR 4-04 1103-01 | Zaladowanie gruzu koparko-ladowarka przy obsludze na zmiane robocza przez 3 samochody samowyladowcze | m3 | 19,60 | 0,00 | 0,00
11 d.1.2 | D-01.02.04 | KNR 4-04 1103-04 | Wywiezienie gruzu z terenu rozbiórki przy mechanicznym załadowaniu i wyładowaniu samochodem samowyładowczym na odleg. 1 km | m3 | 19,60 | 0,00 | 0,00
12 d.1.2 | D-01.02.04 | KNR 4-04 1103-05 | Wywiezienie gruzu z terenu rozbiórki przy mechanicznym załadowaniu i wyładowaniu samochodem samowyładowczym - dodatek za każdy następny rozpoczęty 1 km > 1 km do 2 km | m3 | 19,60 | 0,00 | 0,00
Razem dział: D-01.02.04 Rozbiórka elementów dróg | [6 empty] | 0,00
Razem dział: D-01.00.00 ROBOTY PRZYGOTOWAWCZE | [6 empty] | 0,00
2 |  |  | D-03.00.00 ODWODNIENIE KORPUSU DROGOWEGO
2.1 |  | 45230000-8 | D-03.02.01 Kanalizacja deszczowa
13 d.2.1 | D-03.02.01 | KNR 2-31 1406-02 | Regulacja pionowa studzienek dla kratek ściekowych ulicznych | szt. | 14,00 | 0,00 | 0,00
14 d.2.1 | D-03.02.01 | KNR 2-31 1406-03 | Regulacja pionowa studzienek dla włazów kanałowych kanalizacji sanitarnej i deszczowej | szt. | 9,00 | 0,00 | 0,00
Razem dział: D-03.02.01 Kanalizacja deszczowa | [6 empty] | 0,00
Razem dział: D-03.00.00 ODWODNIENIE KORPUSU DROGOWEGO | [6 empty] | 0,00
3 |  |  | D-04.00.00 PODBUDOWA
3.1 |  | 45233000-9 | D-04.03.01 Oczyszczenie warstw konstrukcyjnych
15 d.3.1 | D-04.03.01 | KNNR 6 1005-04 | Oczyszczenie mechaniczne nawierzchni drogowych nieulepszonych | m2 | 2 557,00 | 0,00 | 0,00
Razem dział: D-04.03.01 Oczyszczenie warstw konstrukcyjnych | [6 empty] | 0,00
3.2 |  | 45233000-9 | D-04.03.01a Połączenie międzywarstwowe nawierzchni drogowej emulsją asfaltową
16 d.3.2 | D-04.03.01a | KNNR 6 1005-07 | Analogia - skropienie emulsją asfaltową kationową C60B10 ZM średniorozpadową warstwy wyrównawczej z mieszanki kruszywa niezwiązanego w ilości 0,5 kg/m2 | m2 | 1 400,00 | 0,00 | 0,00
17 d.3.2 | D-04.03.01a | KNNR 6 1005-07 | Analogia - skropienie emulsją asfaltową kationową C60B3 ZM szybkorozpadową warstwy wyrównawczej z BA przed ułożeniem w-wy ścieralnej w ilości 0,5 kg/m2 | m2 | 1 157,00 | 0,00 | 0,00
18 d.3.2 | D-04.03.01a | KNNR 6 1005-07 | Analogia - skropienie emulsją asfaltową kationową C60B3 ZM szybkorozpadową istniejącej nawierzchni z brukowca przed ułożeniem w-wy ścieralnej w ilości 0,5 kg/m2 | m2 | 1 157,00 | 0,00 | 0,00
Razem dział: D-04.03.01a Połączenie międzywarstwowe nawierzchni drogowej emulsją asfaltową | [6 empty] | 0,00
3.3 |  | 45233000-9 | D-04.08.05 Wyrównanie podbudowy kruszywem łamanym stabilizowanym mechanicznie
19 d.3.3 | D-04.08.05 | KNNR 6 0107-01 | Analogia - wyrównanie istniejącej podbudowy kruszywem kamiennym naturalnym łamanym 0/31,5 mm zagęszczanym mechanicznie o gr. do 10 cm | m3 | 42,00 | 0,00 | 0,00
Razem dział: D-04.08.05 Wyrównanie podbudowy kruszywem łamanym stabilizowanym mechanicznie | [6 empty] | 0,00
Razem dział: D-04.00.00 PODBUDOWA | [6 empty] | 0,00
4 |  |  | D-05.00.00 NAWIERZCHNIA
4.1 |  | 45233000-9 | D-05.02.02 Nawierzchnia brukowcowa
20 d.4.1 | D-05.02.02 | KNNR 6 0205-05 | Nawierzchnie z brukowca z kamienia obrobionego o wymiarach 16-20 cm (Z ODZYSKU - PRZEBRUK) | m2 | 210,00 | 0,00 | 0,00
Razem dział: D-05.02.02 Nawierzchnia brukowcowa | [6 empty] | 0,00
4.2 |  | 45233000-9 | D-05.03.05a Nawierzchnia z BA. Warstwa ścieralna
21 d.4.2 | D-05.03.05a | KNNR 6 0309-02 | Warstwa ścieralna z BA AC11S dla KR1, gr. 5 cm (4 cm) Krotność = 1,25 | m2 | 2 557,00 | 0,00 | 0,00
22 d.4.2 | D-05.03.05a | KNNR 6 0309-07 | Dodatek za transport mieszanki mineralno-bitumicznej - 1 km ponad 5 km (średnio do 40 km) Krotność = 35 | t | 338,80 | 0,00 | 0,00
Razem dział: D-05.03.05a Nawierzchnia z BA. Warstwa ścieralna | [6 empty] | 0,00
4.3 |  | 45233000-9 | D-05.03.05b Nawierzchnia z BA. Warstwa wyrównawcza
23 d.4.3 | D-05.03.05b | KNNR 6 0108-02 | Wyrównanie istniejącej podbudowy mieszanką mineralno-asfaltową AC11W dla KR1, mechaniczne grub. w-wy do 3 cm. | t | 91,98 | 0,00 | 0,00
24 d.4.3 | D-05.03.05b | KNNR 6 0108-05 | Wyrównanie istniejącej podbudowy mieszanką minerano-bitumiczną - dodatek za 1 km przewozu ponad 5 km (średnio do 40 km) Krotność = 35 | t | 91,98 | 0,00 | 0,00
Razem dział: D-05.03.05b Nawierzchnia z BA. Warstwa wyrównawcza | [6 empty] | 0,00
4.4 |  | 45233000-9 | D-05.03.23a Nawierzchnia z brukowej kostki betonowej dla dróg i ulic oraz placów i chodników
25 d.4.4 | D-05.03.23a | KNNR 6 0502-03 | Nawierzchnia chodnika i wjazdów z kostki brukowej betonowej grubości 8 cm (Z ODZYSKU) na podsypce cementowo-piaskowej 1:4 grub. 4 cm z wypełnieniem spoin piaskiem | m2 | 134,60 | 0,00 | 0,00
Razem dział: D-05.03.23a Nawierzchnia z brukowej kostki betonowej dla dróg i ulic oraz placów i chodników | [6 empty] | 0,00
Razem dział: D-05.00.00 NAWIERZCHNIA | [6 empty] | 0,00
5 |  |  | D-08.00.00 ELEMENTY ULIC
5.1 |  | 45233000-9 | D-08.01.01b Ustawienie krawężników betonowych (wg PN-EN 1340)
26 d.5.1 | D-08.01.01b | KNR 2-31 0402-04 | Ława pod krawężniki wystające +12 cm betonowa C12/15 z oporem | m3 | 22,86 | 0,00 | 0,00
27 d.5.1 | D-08.01.01b | KNNR 6 0401-03 | Analogia - krawężniki betonowe szare wystające +12 cm, o wymiarach 15x30 cm bez ław, podsypki i wypełnienia spoin | m | 338,60 | 0,00 | 0,00
28 d.5.1 | D-08.01.01b | KNR 2-31 0402-04 | Ława pod krawężniki wystające +4 cm betonowa C12/15 z oporem | m3 | 14,31 | 0,00 | 0,00
29 d.5.1 | D-08.01.01b | KNNR 6 0401-03 | Analogia - krawężniki betonowe szare wystające +4 cm, o wymiarach 15x30 cm bez ław, podsypki i wypełnienia spoin | m | 212,00 | 0,00 | 0,00
Razem dział: D-08.01.01b Ustawienie krawężników betonowych (wg PN-EN 1340) | [6 empty] | 0,00
5.2 |  | 45233000-9 | D-08.03.01 Obrzeża betonowe
30 d.5.2 | D-08.03.01 | KNR 2-31 0402-04 | Ława betonowa klasy C8/10 z oporem pod obrzeże 6x20 cm | m3 | 0,63 | 0,00 | 0,00
31 d.5.2 | D-08.03.01 | KNNR 6 0404-02 | Obrzeża betonowe o wymiarach 20x6 cm (Z ODZYSKU) bez: ław i podsypki | m | 24,30 | 0,00 | 0,00
Razem dział: D-08.03.01 Obrzeża betonowe | [6 empty] | 0,00
Razem dział: D-08.00.00 ELEMENTY ULIC | [6 empty] | 0,00
6 |  |  | POZOSTAŁE KOSZTY
32 d.6 |  | Kalkulacja własna | Koszt - (tymczasowej organizacji ruchu) zmiany organizacji ruchu na czas realizacji robót | kpl | 1,00 | 0,00 | 0,00
Razem dział: POZOSTAŁE KOSZTY | [6 empty] | 0,00
Kosztorys netto | [6 empty] | 0,00
VAT 23% | [6 empty] | 0,00
Kosztorys brutto | [6 empty] | 0,00