## Arkusz
KOSZTORYS OFERTOWY
Lp. | Nr spec. tech. |  | Podstawa | Opis |  |  |  |  | j.m. |  | Ilość |  | Cena |  | Wartość
KOSZTORYS: Przebudowa dr. gruntowej w Śląskowie
1 |  |  |  | D-01.00.00 ROBOTY PRZYGOTOWAWCZE
1.1 |  |  | 45100000-8 | D-01.01.01a Odtworzenie trasy i punktów wysokościowych oraz sporządzenie inwentaryzacji geodezyjnej powykonawczej drogi
1 d.1.1 | D-01.01.01a |  | KNNR 1 0111-01 | Roboty pomiarowe przy liniowych robotach ziemnych - trasa dróg w terenie równinnym. |  |  |  |  | km |  | 1.3
2 d.1.1 | D-01.01.01a |  | Kalk. własna Uproszczona | Koszt - obsługi geodezyjnej podczas realizacji inwestycji oraz sporządzenia inwentaryzacji geodezyjnej powykonawczej |  |  |  |  | kpl |  | 1
2 |  |  |  | D-02.00.00 ROBOTY ZIEMNE
2.1 |  |  | 45110000-1 | D-02.01.01 Wykonanie wykopów
3 d.2.1 | D-02.01.01 |  | KNNR 1 0206-02 | Roboty ziemne wykonywane koparkami podsiębiernymi o poj. łyżki 0.25 m3 w gruncie kat. I-III w ziemi uprzednio zmagazynowanej w hałdach z transportem urobku na odległość do 1 km samochodami samowyładowczymi |  |  |  |  | m3 |  | 390
2.2 |  |  | 45110000-1 | D-02.03.01 Wykonanie nasypów
4 d.2.2 | D-02.03.01 |  | KNNR 1 0407-01 | Formowanie i zagęszczanie nasypów o wys. do 3,0 m spycharkami w gruncie kat. I-II - pobocza |  |  |  |  | m3 |  | 130
5 d.2.2 | D-02.03.01 |  | KNR 2-01 0506-07 | Analogia - plantowanie poboczy - kat.gr. I-III |  |  |  |  | m2 |  | 1300
3 |  |  |  | D-04.00.00 PODBUDOWA
3.1 |  |  | 45233000-9 | D-04.01.01 Koryto wraz z profilowaniem i zagęszczaniem podłoża
6 d.3.1 | D-04.01.01 |  | KNNR 6 0101-01 | Koryta wykonywane mechanicznie średnia gł. 10 cm w gruncie kat. II-VI na całej szerokości jezdni |  |  |  |  | m2 |  | 5200
4 |  |  |  | D-05.00.00 NAWIERZCHNIA
4.1 |  |  | 45233000-9 | D-05.01.04a Nawierzchnia z mieszanki kruszywa niezwiązanego
7 d.4.1 | D-05.01.04a |  | KNNR 6 0204-06 | Analogia - jednowarstwowa nawierzchnia z granitowej mieszanki kruszywa niezwiązanego 0/31,5 mm, układana rozściełaczem o gr. po uwałowaniu 15 cm |  |  |  |  | m2 |  | 5200
5 |  |  |  | D-06.00.00 ROBOTY WYKOŃCZENIOWE
5.1 |  |  | 45233000-9 | D-06.03.01 Ścinanie i uzupełnianie poboczy
8 d.5.1 | D-06.03.01 |  | KNNR 6 1301-05 | Plantowanie poboczy wykonywane mechanicznie przy grubości ścinania 10 cm |  |  |  |  | m2 |  | 650
9 d.5.1 | D-02.01.01 |  | KNNR 1 0206-02 | Roboty ziemne wykonywane koparkami podsiębiernymi o poj. łyżki 0.25 m3 w gruncie kat. I-III w ziemi uprzednio zmagazynowanej w hałdach z transportem urobku na odległość do 1 km samochodami samowyładowczymi - wywiezienie urobku ze ścinki poboczy |  |  |  |  | m3 |  | 65
Kosztorys netto
VAT 23%
Kosztorys brutto
TABELA ELEMENTÓW SCALONYCH
Lp. |  | Nazwa |  |  | Uproszcz. | Robocizna | Materiały | Sprzęt |  | Kp |  | Z |  | Razem
1 |  | D-01.00.00 ROBOTY PRZYGOTOWAWCZE
2 |  | D-02.00.00 ROBOTY ZIEMNE
3 |  | D-04.00.00 PODBUDOWA
4 |  | D-05.00.00 NAWIERZCHNIA
5 |  | D-06.00.00 ROBOTY WYKOŃCZENIOWE
Kosztorys netto
VAT 23%
Kosztorys brutto
Słownie: